## MP3 ID3V2
●MP３タグについて
ファイルのヘッダーから「タグのバージョン」判断
iTunes（10.6.1）では下記のバージョンをサポート
ID3V1.0
ID3V1.1
| ID3V2.2 | default
ID3V2.3
ID3V2.4
●MP３ファイルの構造（ID3V2.2）
◆タグヘッダ
| （バイト） | 0 | 1 | 2 | 3 | 4 | 5 |  |  | 6 | 7 | 8 | 9
|  | 0: タグID(固定文字）; 3: バージョン; 5: フラグ |  |  | サイズ
| V2.2.0 | I | D | 3 | 02 | 00 | %xx000000 |  |  | xx | xx | xx | xx
| V2.3.0 | I | D | 3 | 03 | 00 | %xx000000 |  |  | xx | xx | xx | xx
| V2.4.0 | I | D | 3 | 03 | 01 | %xx000000 |  |  | xx | xx | xx | xx
|  | 3: 04; 4: 00 |  |  | xx | xx | xx | xx
◆拡張ヘッダ
※タグヘッダのフラグ（7ビット目が1）により判断
V2.2の場合は拡張ヘッダは存在しないので無効
◆フレームヘッダ
| （バイト） | 0 | 1 | 2 | 3 | 4 | 5 | 6 | 7 | 8 |  |  | 9 | A | B | C | D | E
|  | 0: フレームID; 4: サイズ; 8: ステータスフラグ |  |  | フォーマットフラグ | 本来のサイズ |  |  |  | crypt
| V2.2.0 | 0: XXX; 3: $XX XX XX; 6: *1データ
| V2.3.0 | 0: XXXX; 4: $XX XX XX XX; 8: %xxx00000 |  |  | %xxx00000 | $xx xx xx xx |  |  |  | $xx
| V2.4.0 | 0: XXXX; 4: $XX XX XX XX; 8: %xxx00000 |  |  | %xxx00000 | $xx xx xx xx |  |  |  | $xx
フレームID（ID3V2.2） ・・・ 主要項目のみ記載
| TAL | 0: アルバムタイトル
| TP1 | 0: 演奏者; 7: *1 フレームIDによりフォーマットが異なる。
| TT2 | 0: タイトル／曲名; 8: フレームID：文字コード（1byte) ＋ データ
| TCO | 0: 内容のタイプ（ジャンル？）
TYE | bar: 0
| TRK | 0: トラック番号
| TEN | 0: （エンコードした人）iTuens バージョン
| PIC | 0: ※画像データ（特殊）; 8: フレームID：独自binaryデータ
文字コード（1byte)
| $00 | 0: ISO-8859-1終端文字は $00
| $01 | 0: UTF-16でエンコードされた Unicode [UNICODE]
BOM有
一つのフレームの内部では、すべて同じバイトオーダーであるべ
きである（SHALL）。終端文字は $00 00。
| $02 | 0: UTF-16BE [UTF-16] （ビッグエンディアン）でエンコードされた
Unicode 。BOMなし。終端文字は $00 00。
| $03 | 0: UTF-8 [UTF-8] でエンコードされた Unicode [UNICODE]。
終端文字は$00
◆オーディオヘッダ（フレームヘッダ）
音楽データ（オーディオフレーム）の開始位置
ファイル位置
| 0～A | 0: タグヘッダー
| B～ n | 0: フレームヘッダ
タグヘッダー(10byte) ＋ タグヘッダーに設定されているサイズ
| n+1 | 0: オーディオヘッダー(*1)
| -128～ File Endから | 0: ID3V1 フッターが付加されている場合
file end の128byte前に "TAG" の文字がある場合
ID３V2 フッターが付加されている場合
file end の128byte前に "３DI" の文字がある場合
*1 オーディオヘッダー(4 byte)
| 名称 | 1: bit; 2: 値
| frame sync | 1: 11; 2: FF7; 3: 全て1 フレームの先頭を示す
| version MPEGバージョン | 1: 2; 2: 00; 3: MPEGバージョン2.5
|  |  |  | 01 | 未使用
|  |  |  | 10 | MPEGバージョン2
|  |  |  | 11 | MPEGバージョン1
| layer 音声圧縮方式 | 1: 2; 2: 00; 3: 未使用
|  |  |  | 01 | レイヤー 3
|  |  |  | 10 | レイヤー 2
|  |  |  | 11 | レイヤー 1
| protection | 1: 1; 2: 0; 3: CRCあり
|  |  |  | 1 | CRCなし
| bit rate | 1: 4; 2: 0～FFFF; 4: MPEGバージョンとレイヤにより判断
| sampling rate | 1: 2; 2: 0～3; 4: MPEGバージョンにより判断
| padding | 1: 1; 2: 0; 3: 拡張バイト無し
|  |  |  | 1 | フレームに拡張バイト有り
| extension | 1: 1; 2: -; 3: 未使用
| channel mode | 1: 2; 2: 00; 3: ステレオ
|  |  |  | 01 | ジョイントステレオ（ステレオ）
|  |  |  | 10 | デュアルチャンネル（ステレオ）
|  |  |  | 11 | シングルチャンネル（モノ）
| mode extension | 1: 2
| copyright | 1: 1; 2: 0; 3: 著作権なし
|  |  |  | 1 | 著作権あり
| original | 1: 1; 2: 0; 3: オリジナルからコピーされたメディア
|  |  |  | 1 | オリジナル
| emphasis （通信規格） | 1: 2; 2: 00; 3: なし
|  |  |  | 01 | 50/15 ms
|  |  |  | 10 | 未使用
|  |  |  | 11 | CCIT J.17
32
※その他
| bit rate | 0: MPEGのバージョン ＆ レイヤー区分 ＆ bit rate の値でマトリクスから算出
| 演奏時間 | 0: （計算）
MP3の場合、演奏時間は下記の方法で算出する。
演奏時間（秒） ＝
（ファイルサイズ(byte) - オーディオヘッダまでのサイズ） ／ （bit rate / 8 * 1000)
タグフォーマット
http://www.takaaki.info/id3/
http://www.cactussoft.co.jp/Sarbo/divMPeg3UnmanageID3v2.html
http://www.geocities.co.jp/SiliconValley-Oakland/3664/id3v2.html
MP3(ID3V2規格）
http://www.id3.org/
※互換性が無く、ファイル構造が異なるので
必ず同一のID3タグでリッピングする。

## iTunes ArtWork
iTuens アートワークの仕様
Frame ヘッダでPICの構造（iTuensのアルバムプロパティーでArtWorkを各Musicファイルに適用した場合）
PIC Frameの構造
|  | 0 | 1 | 2 | 3 | 4 | 5 | 6 | 7 | 8 | 9 | A | B～m |  | ｎ～
|  | 0: Frame ID; 3: Frame Size; 6: encode; 7: Image Format | Type | Text $00(00) |  | Binary Picture Data
| ID3V2.2 | 0: PIC; 3: $xx xx xx; 6: $xx; 7: "PNG" or "JPG" | *1 | （可変長） |  | （可変長）
|  | 0 | 1 | 2 | 3 | 4 | 5～m |  |  | m+1 | m+2～ |  |  | n～
|  | PIC 0: FrameID; $xx xx xx 4: encode; $xx xx xx 5～m: MIME Type$00 |  |  | Type | Text $(00)00 |  |  | Binary Picture Data
| ID3V2.3 | PIC 0: APIC; $xx xx xx 4: $xx; $xx xx xx 5～m: （可変長） |  |  | *1 | （可変長） |  |  | （可変長）
Picture type:(*1)
$00 Other
$01 32x32 pixels 'file icon' (PNG only)
$02 Other file icon
$03 Cover (front)
$04 Cover (back)
$05 Leaflet page
$06 Media (e.g. label side of CD)
$07 Lead artist/lead performer/soloist
$08 Artist/performer
$09 Conductor
$0A Band/Orchestra
$0B Composer
$0C Lyricist/text writer
$0D Recording Location
$0E During recording
$0F During performance
$10 Movie/video screen capture
$11 A bright coloured fish
$12 Illustration
$13 Band/artist logotype
$14 Publisher/Studio logotype
※iTunesでArtWorkを自動設定した場合
・iTunesは独自のArtWorkファイル（xxxx.itc2)を作成する。
各MP3ファイルには取り込まれていないため読み出しはできない。
defaultでは\My Music\iTunes\Album Artwork\Download